## Sheet1
PIN | 信号定义 | 备注 | PIN | 信号定义 | 备注 | PIN | 备注 | 资源分配 | PIN | 备注 | 资源分配
1 | GND |  | 2 | P3V3 |  | 1 | GND |  | 2 | P3V3
3 | PWM2 | GPIO88 | 4 | UART0_TXD | GPIO41 | 3 | GPIO88 | 舵机PWM引脚 | 4 | GPIO41 | 调试串口，连接到Type-C口
5 | PWM3 | GPIO89 | 6 | UART0_RXD | GPIO40 | 5 | GPIO89 | 负压PWM引脚 | 6 | GPIO40 | 调试串口，连接到Type-C口
7 | CAN2_TX | GPIO73 | 8 | UART1_TXD | GPIO43 | 7 | GPIO73 | 编码器2方向引脚 | 8 | GPIO43 | 额外引出，可用于连接蓝牙或其他
9 | CAN2_RX | GPIO72 | 10 | UART1_RXD | GPIO42 | 9 | GPIO72 | 编码器1方向引脚 | 10 | GPIO42 | 额外引出，可用于连接蓝牙或其他
11 | CAN3_TX | GPIO75 | 12 | UART2_TXD | GPIO44 | 11 | GPIO75 | 电机方向引脚 | 12 | GPIO44 | 按键1
13 | CAN3_RX | GPIO74 | 14 | UART2_RXD | GPIO45 | 13 | GPIO74 | 电机方向引脚 | 14 | GPIO45 | 按键2
15 | I2C1_SCL | GPIO50 | 16 | I2C0_SCL | GPIO48 | 15 | GPIO50 | 陀螺仪时钟引脚 | 16 | GPIO48 | 屏幕D/C引脚
17 | I2C1_SDA | GPIO51 | 18 | I2C0_SDA | GPIO49 | 17 | GPIO51 | 陀螺仪数据引脚 | 18 | GPIO49 | 屏幕RST引脚
19 | GND |  | 20 | GND |  | 19 | GND |  | 20 | GND
21 | SPI2_CLK | GPIO64/TXD5 | 22 | SPI1_CLK | GPIO60/RXD4 | 21 | GPIO64 | 编码器2步进脉冲引脚 | 22 | GPIO60 | 屏幕SCK引脚
23 | SPI2_CSn | GPIO67/TXD3 | 24 | SPI1_CSn | GPIO63/RXD8 | 23 | GPIO67 | 编码器1步进脉冲引脚 | 24 | GPIO63 | 屏幕CS引脚
25 | SPI2_MISO | GPIO65/RXD5 | 26 | SPI1_MISO | GPIO61/TXD4 | 25 | GPIO65 | 电机PWM引脚 | 26 | GPIO61 | 蜂鸣器控制引脚
27 | SPI2_MOSI | GPIO66/RXD3 | 28 | SPI1_MOSI | GPIO62/TXD8 | 27 | GPIO66 | 电机PWM引脚 | 28 | GPIO62 | 屏幕SDI引脚
29 | GND |  | 30 | P5V | 5V电源 | 29 | GND |  | 30 | 5V电源